## Ресурсная смета 14 граф
СОГЛАСОВАНО: | [9 empty] | УТВЕРЖДАЮ:
______________ | [9 empty] | _______________
" _____ " ________________ 2016 г. | [9 empty] | "______ " _______________2016 г.
(наименование стройки)
ЛОКАЛЬНЫЙ РЕСУРСНЫЙ СМЕТНЫЙ РАСЧЕТ №
(локальная смета)
на Выполнение подрядных работ по капитальному ремонту системы канализации жилого дома № 11 по ул. Шилкинской /один этаж/
(наименование работ и затрат, наименование объекта)
Основание:
|  | Сметная стоимость строительных работ _______________________________________________________________________________________________ |  |  | ___________________________3578,94 |  | руб.
|  | Средства на оплату труда _______________________________________________________________________________________________ |  |  | ___________________________1098 |  | руб.
|  | Сметная трудоемкость _______________________________________________________________________________________________ |  |  | _______________________________________________________________________________________________6,16 |  | чел.час
Составлен(а) в текущих (прогнозных) ценах по состоянию на 2 кв 2016 года
№ пп | Обоснование | Наименование | Ед. изм. | Кол. |  | Сметная стоимость в текущих (прогнозных) ценах, руб. | [5 empty] | Т/з осн. раб. | Т/з мех.
|  |  |  | на ед. | всего | на ед. | общая | В том числе
[8 empty] | Осн.З/п | Эк.Маш. | З/пМех | Мат
1 | 2 | 3 | 4 | 5 | 6 | 7 | 8 | 9 | 10 | 11 | 12 | 13 | 14
Раздел 1. Канализация
1 | ГЭСНр65-2-1 Приказ Минстроя РФ от 30.01.14 №31/пр | Разборка трубопроводов из чугунных канализационных труб диаметром: 50 мм НР (287 руб.): 63%=74%*0.85 от ФОТ СП (182 руб.): 40%=50%*0.8 от ФОТ | 100 м трубопровода с фасонными частями |  | 0,04 4 / 100 | 11388.18 | 456 | 454 | 2 | 2 |  | 2.75 | 0.01
|  | Затраты труда рабочих (ср 2,9) | чел.час | 68.8 | 2.75 | 164.72 | 452.98 | 452.98
|  | Затраты труда машинистов | чел.час | 0.16 | 0.01
| 1. 030954 | Подъемники грузоподъемностью до 500 кг одномачтовые, высота подъема 45 м | маш.час | 0.16 | 0.01 | 346.47 | 3.46 |  | 3.46 | 2.64
2 | ГЭСН16-04-001-01 Приказ Минстроя РФ от 30.01.14 №31/пр | Прокладка трубопроводов канализации из полиэтиленовых труб высокой плотности диаметром: 50 мм (МДС35-IV п.4.7.При ремонте и реконструкции зданий и сооружений работы, аналогичные технологическим процессам в новом строительстве ОЗП=1,15; ЭМ=1,25; ЗПМ=1,25; ТЗ=1,15; ТЗМ=1,25) НР (560 руб.): 98%=128%*(0.9*0.85) от ФОТ СП (320 руб.): 56%=83%*(0.85*0.8) от ФОТ | 100 м трубопровода |  | 0,04 4 / 100 | 14994.74 | 600 | 571 | 1 |  | 28 | 2.96
|  | Затраты труда рабочих (ср 4,2) | чел.час | 73.876 | 2.96 | 193.16 | 571.75 | 571.75
|  | Затраты труда машинистов | чел.час | 0.025
| 1. 101-2449 | Кольца резиновые для: чугунных напорных труб диаметром 50-300 мм | кг | 1.5 | 0.06 | 384 | 23.04 |  |  |  | 23.04
| 2. 411-0001 | Вода | м3 | 0.39 | 0.0156 | 20.7 | 0.32 |  |  |  | 0.32
3 | Прайс | Тройник Sinikon Комфорт 50*50*45 град. бесшумн. бел. (МДС35-IV п.4.7.При ремонте и реконструкции зданий и сооружений работы, аналогичные технологическим процессам в новом строительстве ОЗП=1,15; ЭМ=1,25; ЗПМ=1,25; ТЗ=1,15; ТЗМ=1,25) | шт |  | 1 | 48,67 57,43/1,18 | 49 |  |  |  | 49
4 | Прайс | Труба Sinikon Комфорт 50*2000мм бесшумн. бел. (МДС35-IV п.4.7.При ремонте и реконструкции зданий и сооружений работы, аналогичные технологическим процессам в новом строительстве ОЗП=1,15; ЭМ=1,25; ЗПМ=1,25; ТЗ=1,15; ТЗМ=1,25) | шт |  | 2 | 182,65 215,53/1,18 | 365 |  |  |  | 365
Итого по разделу 1 Канализация | [6 empty] | 2819 |  |  |  |  | 5.71 | 0.01
Раздел 2. Прочие работы
5 | ГЭСН46-03-017-03 Приказ Минстроя РФ от 30.01.14 №31/пр | Заделка отверстий, гнезд и борозд: в стенах и перегородках железобетонных площадью до 0,1 м2 НР (60 руб.): 84%=110%*(0.9*0.85) от ФОТ СП (34 руб.): 48%=70%*(0.85*0.8) от ФОТ | 1 м3 заделки |  | 0.006 | 16427.36 | 99 | 71 | 2 |  | 26 | 0.45
|  | Затраты труда рабочих (ср 2,4) | чел.час | 75.58 | 0.45 | 157.65 | 70.94 | 70.94
| 1. 101-0797 | Проволока горячекатаная в мотках, диаметром 6,3-6,5 мм | т | 0.0095 | 0.0001 | 38511 | 3.85 |  |  |  | 3.85
| 2. 102-0025 | Бруски обрезные хвойных пород длиной: 4-6,5 м, шириной 75-150 мм, толщиной 40-75 мм, III сорта | м3 | 0.21 | 0.0013 | 8734 | 11.35 |  |  |  | 11.35
| 3. 102-0057 | Доски обрезные хвойных пород длиной: 4-6,5 м, шириной 75-150 мм, толщиной 32-40 мм, III сорта | м3 | 0.18 | 0.0011 | 8750 | 9.63 |  |  |  | 9.63
6 | П 01-01-01-041 (Сб.Смета в.48) | Погрузочные работы при автомобильных перевозках: мусора строительного с погрузкой вручную НР 66%=78%*0.85 от ФОТ СП 40%=50%*0.8 от ФОТ | 1 т груза |  | 0.0236 | 505.09 | 12 |  | 12
7 | П 03-21-01-025 (Сб.Смета в.48) | Перевозка грузов автомобилями-самосвалами грузоподъемностью 10 т, работающих вне карьера, на расстояние: до 25 км I класс груза НР 66%=78%*0.85 от ФОТ СП 40%=50%*0.8 от ФОТ | 1 т груза |  | 0,0236 | 179.33 | 4 |  | 4
Итого по разделу 2 Прочие работы | [6 empty] | 209 |  |  |  |  | 0.45
ИТОГИ ПО СМЕТЕ:
Итого прямые затраты по смете в текущих ценах | [6 empty] | 1585 | 1096 | 21 | 2 | 468 | 6.16 | 0.01
Накладные расходы | [6 empty] | 907
Сметная прибыль | [6 empty] | 536
Итоги по смете:
Внутренние санитарно-технические работы: демонтаж и разборка (ремонтно-строительные) | [6 empty] | 925 |  |  |  |  | 2.75 | 0.01
Сантехнические работы - внутренние (трубопроводы, водопровод, канализация, отопление, газоснабжение, вентиляция и кондиционирование воздуха) | [6 empty] | 1894 |  |  |  |  | 2.96
Работы по реконструкции зданий и сооружений (усиление и замена существующих конструкций, разборка и возведение отдельных конструктивных элементов) | [6 empty] | 193 |  |  |  |  | 0.45
Прочие ремонтно-строительные работы | [6 empty] | 16
Итого | [6 empty] | 3028 |  |  |  |  | 6.16 | 0.01
В том числе:
Материалы | [6 empty] | 468
Машины и механизмы | [6 empty] | 21
ФОТ | [6 empty] | 1098
Накладные расходы | [6 empty] | 907
Сметная прибыль | [6 empty] | 536
Утилизация мусор 0,0236*218,56 | [6 empty] | 5
Итого с учетом доп. затрат в тек ценах | [6 empty] | 3033
НДС 18% | [6 empty] | 545.94
ВСЕГО по смете | [6 empty] | 3578.94 |  |  |  |  | 6.16 | 0.01
Составил: ___________________________
(должность, подпись, расшифровка)
Проверил: ___________________________
(должность, подпись, расшифровка)