## Ресурсная смета 14 граф
СОГЛАСОВАНО: | [9 empty] | УТВЕРЖДАЮ:
______________ | [9 empty] | _______________
" _____ " ________________ 2016 г. | [9 empty] | "______ " _______________2016 г.
(наименование стройки)
ЛОКАЛЬНЫЙ РЕСУРСНЫЙ СМЕТНЫЙ РАСЧЕТ №
(локальная смета)
на Выполнение подрядных работ по капитальному ремонту водомерного узела жилого дома № 11 по ул. Шилкинская
(наименование работ и затрат, наименование объекта)
Основание:
|  | Сметная стоимость строительных работ _______________________________________________________________________________________________ |  |  | ___________________________213192,96 |  | руб.
|  | Средства на оплату труда _______________________________________________________________________________________________ |  |  | ___________________________12516 |  | руб.
|  | Сметная трудоемкость _______________________________________________________________________________________________ |  |  | _______________________________________________________________________________________________64,89 |  | чел.час
Составлен(а) в текущих (прогнозных) ценах по состоянию на 2 кв 2016 года
№ пп | Обоснование | Наименование | Ед. изм. | Кол. |  | Сметная стоимость в текущих (прогнозных) ценах, руб. | [5 empty] | Т/з осн. раб. | Т/з мех.
|  |  |  | на ед. | всего | на ед. | общая | В том числе
[8 empty] | Осн.З/п | Эк.Маш. | З/пМех | Мат
1 | 2 | 3 | 4 | 5 | 6 | 7 | 8 | 9 | 10 | 11 | 12 | 13 | 14
Раздел 1. Водомерный узел
1 | ГЭСНр65-3-17 Приказ Минстроя РФ от 30.01.14 №31/пр | Снятие водомерных узлов массой: до 100 кг НР (123 руб.): 74%*0.85 от ФОТ СП (78 руб.): 50%*0.8 от ФОТ | 100 шт. арматуры |  | 0,01 1/100 | 23981.76 | 240 | 177 | 63 | 19 |  | 1.07 | 0.09
|  | Затраты труда рабочих (ср 3) | чел.час | 106.6 | 1.07 | 166.16 | 177.79 | 177.79
|  | Затраты труда машинистов | чел.час | 8.52 | 0.09
| 1. 031811 | Погрузчики одноковшовые универсальные фронтальные пневмоколесные 2 т | маш.час | 8.52 | 0.09 | 735.81 | 66.22 |  | 66.22 | 20.42
2 | ГЭСН16-06-002-03 Приказ Минстроя РФ от 30.01.14 №31/пр | Установка водомерных узлов, поставляемых на место монтажа собранными в блоки, без обводной линии диаметром ввода: до 150 мм, диаметром водомера до 100 мм (МДС35-IV п.4.7.При ремонте и реконструкции зданий и сооружений работы, аналогичные технологическим процессам в новом строительстве ОЗП=1,15; ЭМ=1,25; ЗПМ=1,25; ТЗ=1,15; ТЗМ=1,25) НР (2491 руб.): 128%*(0.9*0.85) от ФОТ СП (1436 руб.): 83%*(0.85*0.8) от ФОТ | 1 узел |  | 1 | 4554.09 | 4554 | 2504 | 281 | 40 | 1769 | 14.17 | 0.15
|  | Затраты труда рабочих (ср 3,5) | чел.час | 14.168 | 14.17 | 176.77 | 2504.83 | 2504.83
|  | Затраты труда машинистов | чел.час | 0.15 | 0.15
| 1. 020129 | Краны башенные при работе на других видах строительства 8 т | маш.час | 0.07 | 0.07 | 674.86 | 47.24 |  | 47.24 | 18.5
| 2. 021141 | Краны на автомобильном ходу при работе на других видах строительства 10 т | маш.час | 0.05 | 0.05 | 895.53 | 44.78 |  | 44.78 | 13.22
| 3. 040502 | Установки для сварки ручной дуговой (постоянного тока) | маш.час | 1.29 | 1.29 | 38.65 | 49.86 |  | 49.86
| 4. 400001 | Автомобили бортовые, грузоподъемность до 5 т | маш.час | 0.09 | 0.09 | 922.84 | 83.06 |  | 83.06
| 5. 101-1522 | Электроды диаметром: 5 мм Э42А | т | 0.00048 | 0.0005 | 74586 | 37.29 |  |  |  | 37.29
| 6. 101-1669 | Очес льняной | кг | 0.01 | 0.01 | 50.4 | 0.5 |  |  |  | 0.5
| 7. 301-1193 | Кронштейны и подставки под оборудование из сортовой стали | кг | 13.6 | 13.6 | 109.5 | 1489.2 |  |  |  | 1489.2
| 8. 301-1223 | Манометры общего назначения с трехходовым краном ОБМ1-100 | компл. | 1 | 1 | 202 | 202 |  |  |  | 202
| 9. 411-0001 | Вода | м3 | 1.84 | 1.84 | 20.7 | 38.09 |  |  |  | 38.09
3 | Прайс | Счетчики (водомеры) диаметром: 100 мм (МДС35-IV п.4.7.При ремонте и реконструкции зданий и сооружений работы, аналогичные технологическим процессам в новом строительстве ОЗП=1,15; ЭМ=1,25; ЗПМ=1,25; ТЗ=1,15; ТЗМ=1,25) | шт. |  | 1 | 16525,42 19500/1,18 | 16525 |  |  |  | 16525
4 | 301-6952 | Фильтры фланцевые BROEN V821М чугунные сетчатые, с магнитной вставкой и сливной пробкой, с фланцевым присоединением, давлением 1,6 МПа (16 кгс/см2), диаметром: 100 мм | шт. |  | 1 | 10129 | 10129 |  |  |  | 10129
5 | Прайс | Регулятор давления (редукционный клапан) для воды ITAP, Ду50 | шт |  | 1 | 6355,93 7500/1,18 | 6356 |  |  |  | 6356
6 | ГЭСН16-02-007-04 Приказ Минстроя РФ от 30.01.14 №31/пр | Установка фланцевых соединений на стальных трубопроводах диаметром: 100 мм (МДС35-IV п.4.7.При ремонте и реконструкции зданий и сооружений работы, аналогичные технологическим процессам в новом строительстве ОЗП=1,15; ЭМ=1,25; ЗПМ=1,25; ТЗ=1,15; ТЗМ=1,25) НР (317 руб.): 128%*(0.9*0.85) от ФОТ СП (183 руб.): 83%*(0.85*0.8) от ФОТ | 1 соединение |  | 1 | 2742.67 | 2743 | 324 | 48 |  | 2371 | 1.68
|  | Затраты труда рабочих (ср 4,2) | чел.час | 1.679 | 1.68 | 193.16 | 324.51 | 324.51
| 1. 040502 | Установки для сварки ручной дуговой (постоянного тока) | маш.час | 0.75 | 0.75 | 38.65 | 28.99 |  | 28.99
| 2. 400001 | Автомобили бортовые, грузоподъемность до 5 т | маш.час | 0.01 | 0.01 | 922.84 | 9.23 |  | 9.23
| 3. 101-1522 | Электроды диаметром: 5 мм Э42А | т | 0.00033 | 0.0003 | 74586 | 22.38 |  |  |  | 22.38
| 4. 101-2576 | Болты с гайками и шайбами для санитарно-технических работ диаметром: 16 мм | т | 0.0017 | 0.0017 | 91334 | 155.27 |  |  |  | 155.27
З | 5. 507-0932 | Фланцы стальные давлением 1 МПа (10 кгс/см2) в комплекте с болтами, гайками и прокладками для комплекта с задвижками диаметром: 100 мм | компл. | 2 | 2 | 1088 | 2176 |  |  |  | 2176
| 6. 509-0967 | Прокладки из паронита марки ПМБ, толщиной: 1 мм, диаметром 100 мм | 1000 шт. | 0.001 | 0.001 | 14702 | 14.7 |  |  |  | 14.7
7 | ГЭСН16-05-001-01 Приказ Минстроя РФ от 30.01.14 №31/пр | Установка вентилей, задвижек, затворов, клапанов обратных, кранов проходных на трубопроводах из стальных труб диаметром: до 25 мм (МДС35-IV п.4.7.При ремонте и реконструкции зданий и сооружений работы, аналогичные технологическим процессам в новом строительстве ОЗП=1,15; ЭМ=1,25; ЗПМ=1,25; ТЗ=1,15; ТЗМ=1,25) НР (586 руб.): 128%*(0.9*0.85) от ФОТ СП (338 руб.): 83%*(0.85*0.8) от ФОТ | 1 шт. |  | 2 | 443.35 | 887 | 598 | 57 |  | 232 | 3.38
|  | Затраты труда рабочих (ср 3,5) | чел.час | 1.6905 | 3.38 | 176.77 | 597.48 | 597.48
| 1. 040502 | Установки для сварки ручной дуговой (постоянного тока) | маш.час | 0.35 | 0.7 | 38.65 | 27.06 |  | 27.06
| 2. 400001 | Автомобили бортовые, грузоподъемность до 5 т | маш.час | 0.01 | 0.02 | 922.84 | 18.46 |  | 18.46
| 3. 101-1522 | Электроды диаметром: 5 мм Э42А | т | 0.00014 | 0.0003 | 74586 | 22.38 |  |  |  | 22.38
| 4. 101-2575 | Болты с гайками и шайбами для санитарно-технических работ диаметром: 12 мм | т | 0.0011 | 0.0022 | 83612 | 183.95 |  |  |  | 183.95
| 5. 509-0966 | Прокладки из паронита марки ПМБ, толщиной: 1 мм, диаметром 50 мм | 1000 шт. | 0.002 | 0.004 | 6831 | 27.32 |  |  |  | 27.32
8 | 302-1837 | Кран шаровой латунный, резьбовой марки ''Danfoss'', диаметром: 15 мм | шт. |  | 2 | 496 | 992 |  |  |  | 992
9 | ГЭСН16-05-001-03 Приказ Минстроя РФ от 30.01.14 №31/пр | Установка вентилей, задвижек, затворов, клапанов обратных, кранов проходных на трубопроводах из стальных труб диаметром: до 100 мм (МДС35-IV п.4.7.При ремонте и реконструкции зданий и сооружений работы, аналогичные технологическим процессам в новом строительстве ОЗП=1,15; ЭМ=1,25; ЗПМ=1,25; ТЗ=1,15; ТЗМ=1,25) НР (2342 руб.): 128%*(0.9*0.85) от ФОТ СП (1350 руб.): 83%*(0.85*0.8) от ФОТ | 1 шт. |  | 4 | 907.78 | 3631 | 2366 | 293 | 26 | 972 | 13.39 | 0.1
|  | Затраты труда рабочих (ср 3,5) | чел.час | 3.3465 | 13.39 | 176.77 | 2366.95 | 2366.95
|  | Затраты труда машинистов | чел.час | 0.025 | 0.1
| 1. 020129 | Краны башенные при работе на других видах строительства 8 т | маш.час | 0.01 | 0.04 | 674.86 | 26.99 |  | 26.99 | 10.57
| 2. 021141 | Краны на автомобильном ходу при работе на других видах строительства 10 т | маш.час | 0.01 | 0.04 | 895.53 | 35.82 |  | 35.82 | 10.57
| 3. 040502 | Установки для сварки ручной дуговой (постоянного тока) | маш.час | 0.63 | 2.52 | 38.65 | 97.4 |  | 97.4
| 4. 400001 | Автомобили бортовые, грузоподъемность до 5 т | маш.час | 0.02 | 0.08 | 922.84 | 73.83 |  | 73.83
| 5. 101-1522 | Электроды диаметром: 5 мм Э42А | т | 0.00033 | 0.0013 | 74586 | 96.96 |  |  |  | 96.96
| 6. 101-2576 | Болты с гайками и шайбами для санитарно-технических работ диаметром: 16 мм | т | 0.00207 | 0.0083 | 91334 | 758.07 |  |  |  | 758.07
| 7. 509-0967 | Прокладки из паронита марки ПМБ, толщиной: 1 мм, диаметром 100 мм | 1000 шт. | 0.002 | 0.008 | 14702 | 117.62 |  |  |  | 117.62
10 | 302-1829 | Краны шаровые PN25 BALLOMAX под приварку диаметром: 100 мм | шт. |  | 4 | 8517 | 34068 |  |  |  | 34068
11 | ГЭСН16-04-002-09 Приказ Минстроя России от 11.12.15 №899/пр | Прокладка трубопроводов водоснабжения из напорных полиэтиленовых труб наружным диаметром: 110 мм (МДС35-IV п.4.7.При ремонте и реконструкции зданий и сооружений работы, аналогичные технологическим процессам в новом строительстве ОЗП=1,15; ЭМ=1,25; ЗПМ=1,25; ТЗ=1,15; ТЗМ=1,25) НР (3788 руб.): 128%*(0.9*0.85) от ФОТ СП (2183 руб.): 83%*(0.85*0.8) от ФОТ | 100 м трубопровода |  | 0,12 12 / 100 | 40124.77 | 4815 | 3295 | 1471 | 573 | 49 | 17.77 | 2.17
|  | Затраты труда рабочих (ср 3,9) | чел.час | 148.074 | 17.77 | 185.45 | 3295.45 | 3295.45
|  | Затраты труда машинистов | чел.час | 18.075 | 2.17
| 1. 020129 | Краны башенные при работе на других видах строительства 8 т | маш.час | 0.11 | 0.01 | 674.86 | 6.75 |  | 6.75 | 2.64
| 2. 021141 | Краны на автомобильном ходу при работе на других видах строительства 10 т | маш.час | 0.08 | 0.01 | 895.53 | 8.96 |  | 8.96 | 2.64
| 3. 081600 | Агрегаты для сварки полиэтиленовых труб | маш.час | 14.27 | 1.71 | 643.17 | 1099.82 |  | 1099.82 | 452.04
| 4. 400001 | Автомобили бортовые, грузоподъемность до 5 т | маш.час | 0.52 | 0.06 | 922.84 | 55.37 |  | 55.37
| 5. 101-1680 | Патроны для строительно-монтажного пистолета | 1000 шт. | 0.036 | 0.0043 | 2048 | 8.81 |  |  |  | 8.81
| 6. 405-1601 | Известь строительная: негашеная хлорная, марки А | кг | 0.0475 | 0.0057 | 30.1 | 0.17 |  |  |  | 0.17
| 7. 411-0001 | Вода | м3 | 14.25 | 1.71 | 20.7 | 35.4 |  |  |  | 35.4
12 | Прайс | Труба 110х12 PN25 Армированная PPR/AL/PPR (2/8) (МДС35-IV п.4.7.При ремонте и реконструкции зданий и сооружений работы, аналогичные технологическим процессам в новом строительстве ОЗП=1,15; ЭМ=1,25; ЗПМ=1,25; ТЗ=1,15; ТЗМ=1,25) | м |  | 12 | 2343,97 2765,89/1,18 | 28128 |  |  |  | 28128
13 | Прайс | Тройник PPR 110 (2/2) (МДС35-IV п.4.7.При ремонте и реконструкции зданий и сооружений работы, аналогичные технологическим процессам в новом строительстве ОЗП=1,15; ЭМ=1,25; ЗПМ=1,25; ТЗ=1,15; ТЗМ=1,25) | шт |  | 2 | 892,56 1053,22/1,18 | 1785 |  |  |  | 1785
14 | Прайс | Угольник РРR 110х90 градусов (3/1) (МДС35-IV п.4.7.При ремонте и реконструкции зданий и сооружений работы, аналогичные технологическим процессам в новом строительстве ОЗП=1,15; ЭМ=1,25; ЗПМ=1,25; ТЗ=1,15; ТЗМ=1,25) | шт |  | 2 | 710,41 838,28/1,18 | 1421 |  |  |  | 1421
15 | Прайс | Тройник переходной PPR 110-40-110 (4/1) (МДС35-IV п.4.7.При ремонте и реконструкции зданий и сооружений работы, аналогичные технологическим процессам в новом строительстве ОЗП=1,15; ЭМ=1,25; ЗПМ=1,25; ТЗ=1,15; ТЗМ=1,25) | шт |  | 2 | 594,97 702,07/1,18 | 1190 |  |  |  | 1190
16 | Прайс | Муфта переходная PPR 40-20 (180/30) (МДС35-IV п.4.7.При ремонте и реконструкции зданий и сооружений работы, аналогичные технологическим процессам в новом строительстве ОЗП=1,15; ЭМ=1,25; ЗПМ=1,25; ТЗ=1,15; ТЗМ=1,25) | шт |  | 2 | 22,31 26,32/1,18 | 45 |  |  |  | 45
17 | Прайс | Муфта комб. НР 20х1/2" (200/20) (МДС35-IV п.4.7.При ремонте и реконструкции зданий и сооружений работы, аналогичные технологическим процессам в новом строительстве ОЗП=1,15; ЭМ=1,25; ЗПМ=1,25; ТЗ=1,15; ТЗМ=1,25) | шт |  | 2 | 94,21 111,17/1,18 | 188 |  |  |  | 188
18 | 301-7026 | Клапаны обратные BROEN V275-Н латунные, с межфланцевым присоединением, давлением 1,6 МПа (16 кгс/см2), диаметром: 100 мм (МДС35-IV п.4.7.При ремонте и реконструкции зданий и сооружений работы, аналогичные технологическим процессам в новом строительстве ОЗП=1,15; ЭМ=1,25; ЗПМ=1,25; ТЗ=1,15; ТЗМ=1,25) | шт. |  | 1 | 12864 | 12864 |  |  |  | 12864
19 | ГЭСН16-02-007-04 Приказ Минстроя РФ от 30.01.14 №31/пр | Установка фланцевых соединений на стальных трубопроводах диаметром: 100 мм (МДС35-IV п.4.7.При ремонте и реконструкции зданий и сооружений работы, аналогичные технологическим процессам в новом строительстве ОЗП=1,15; ЭМ=1,25; ЗПМ=1,25; ТЗ=1,15; ТЗМ=1,25) НР (2540 руб.): 128%*(0.9*0.85) от ФОТ СП (1464 руб.): 83%*(0.85*0.8) от ФОТ | 1 соединение |  | 8 | 551.97 | 4416 | 2594 | 382 |  | 1440 | 13.43
|  | Затраты труда рабочих (ср 4,2) | чел.час | 1.679 | 13.43 | 193.16 | 2594.14 | 2594.14
| 1. 040502 | Установки для сварки ручной дуговой (постоянного тока) | маш.час | 0.75 | 6 | 38.65 | 231.9 |  | 231.9
| 2. 400001 | Автомобили бортовые, грузоподъемность до 5 т | маш.час | 0.01 | 0.08 | 922.84 | 73.83 |  | 73.83
| 3. 101-1522 | Электроды диаметром: 5 мм Э42А | т | 0.00033 | 0.0026 | 74586 | 193.92 |  |  |  | 193.92
| 4. 101-2576 | Болты с гайками и шайбами для санитарно-технических работ диаметром: 16 мм | т | 0.0017 | 0.0136 | 91334 | 1242.14 |  |  |  | 1242.14
20 | Прайс | Бурт под фланец-сталь 110 (МДС35-IV п.4.7.При ремонте и реконструкции зданий и сооружений работы, аналогичные технологическим процессам в новом строительстве ОЗП=1,15; ЭМ=1,25; ЗПМ=1,25; ТЗ=1,15; ТЗМ=1,25) | шт |  | 15 | 529,75 625,10/1,18 | 7946 |  |  |  | 7946
21 | Прайс | Фланец Сталь-Fiber-PPR 110 (8 отверстий) (МДС35-IV п.4.7.При ремонте и реконструкции зданий и сооружений работы, аналогичные технологическим процессам в новом строительстве ОЗП=1,15; ЭМ=1,25; ЗПМ=1,25; ТЗ=1,15; ТЗМ=1,25) | шт |  | 15 | 1079,92 1274,30/1,18 | 16199 |  |  |  | 16199
22 | Прайс | Прокладка резиновая под бурт 110 (МДС35-IV п.4.7.При ремонте и реконструкции зданий и сооружений работы, аналогичные технологическим процессам в новом строительстве ОЗП=1,15; ЭМ=1,25; ЗПМ=1,25; ТЗ=1,15; ТЗМ=1,25) | шт |  | 15 | 149,43 176,33/1,18 | 2241 |  |  |  | 2241
Строительные работы
Прочие работы
23 | П 01-01-01-041 (Сб.Смета в.48) | Погрузочные работы при автомобильных перевозках: мусора строительного с погрузкой вручную НР 78%*0.85 от ФОТ СП 50%*0.8 от ФОТ | 1 т груза |  | 0.1 | 505.09 | 51 |  | 51
24 | П 03-21-01-025 (Сб.Смета в.48) | Перевозка грузов автомобилями-самосвалами грузоподъемностью 10 т, работающих вне карьера, на расстояние: до 25 км I класс груза НР 78%*0.85 от ФОТ СП 50%*0.8 от ФОТ | 1 т груза |  | 0,1 | 179.33 | 18 |  | 18
Итого по разделу 1 Водомерный узел | [6 empty] | 180650 |  |  |  |  | 64.89 | 2.51
ИТОГИ ПО СМЕТЕ:
Итого прямые затраты по смете в текущих ценах | [6 empty] | 161432 | 11858 | 2664 | 658 | 146910 | 64.89 | 2.51
Накладные расходы | [6 empty] | 12187
Сметная прибыль | [6 empty] | 7031
Итоги по смете:
Внутренние санитарно-технические работы: демонтаж и разборка (ремонтно-строительные) | [6 empty] | 441 |  |  |  |  | 1.07 | 0.09
Сантехнические работы - внутренние (трубопроводы, водопровод, канализация, отопление, газоснабжение, вентиляция и кондиционирование воздуха) | [6 empty] | 128595 |  |  |  |  | 63.82 | 2.42
Материалы | [6 empty] | 51545
Прочие ремонтно-строительные работы | [6 empty] | 69
Итого | [6 empty] | 180650 |  |  |  |  | 64.89 | 2.51
В том числе:
Материалы | [6 empty] | 146910
Машины и механизмы | [6 empty] | 2664
ФОТ | [6 empty] | 12516
Накладные расходы | [6 empty] | 12187
Сметная прибыль | [6 empty] | 7031
Утилизация мусор 0,1*218,56 | [6 empty] | 22
Итого с учетом доп. затрат в тек ценах | [6 empty] | 180672
НДС 18% | [6 empty] | 32520.96
ВСЕГО по смете | [6 empty] | 213192.96 |  |  |  |  | 64.89 | 2.51
Составил: ___________________________
(должность, подпись, расшифровка)
Проверил: ___________________________
(должность, подпись, расшифровка)